## Sheet1
Part 2 Friction Coefficients
Description | Symbol | Variable Name | VALUE | UNITS
Vehicle/Hill Parameters: |  |  |  |  | Lc-var | 𝜇fwd | 𝜇rwd | 𝜇awd
Mass | m | mass | 2.12 | kg | 0 | -3.8889 | 0.20154 | 0.21256
Wheelbase | L | L | 0.35 | m | 0.01 | -8.1483 | 0.20715 | 0.21256
CoM distance from Rear Wheel | Lc | Lc | 0.25 | m | 0.02 | 85.5202 | 0.21309 | 0.21256
CoM Height from ground | hc | hc | 0.09 | m | 0.03 | 6.8441 | 0.21937 | 0.21256
Force (weight) | Fmg | Fmg | 20.7972 | N | 0.04 | 3.5647 | 0.22603 | 0.21256
[5 empty] | 0.05 | 2.4099 | 0.23312 | 0.21256
Normal Wheel Forces and Tipping Angle: |  |  |  |  | 0.06 | 1.8203 | 0.24066 | 0.21256
Incline Angle (Hill) | 𝜃 | theta | 12 | deg | 0.07 | 1.4625 | 0.2487 | 0.21256
Normal Force on Both Front Wheels | Nf | Nf | 13.4186 | N | 0.08 | 1.2222 | 0.25731 | 0.21256
Normal Force on Both Rear Wheels | Nr | Nr | 6.9241 | N | 0.09 | 1.0497 | 0.26652 | 0.21256
CoM Tipping Height | hmax | hmax | 1.1762 | m | 0.1 | 0.91993 | 0.27643 | 0.21256
Tipping Angle | 𝜃max | theta_tip | 70.2011 | deg | 0.11 | 0.8187 | 0.28709 | 0.21256
[5 empty] | 0.12 | 0.73753 | 0.29862 | 0.21256
Minimum Required Friction Coefficient: |  |  |  |  | 0.13 | 0.67101 | 0.31111 | 0.21256
Minimum Friction Coefficient for FWD | 𝜇f | mu_f | 0.32224 | - | 0.14 | 0.61549 | 0.32468 | 0.21256
Minimum Friction Coefficient for RWD | 𝜇r | mu_r | 0.62448 | - | 0.15 | 0.56846 | 0.3395 | 0.21256
Minimum Friction Coefficient for AWD | 𝜇awd | mu_awd | 0.21256 | - | 0.16 | 0.52811 | 0.35573 | 0.21256
CoM distance for 𝜇f = 𝜇r | Lc-equal | Lc-eq | 0.19413 | m | 0.17 | 0.49311 | 0.3736 | 0.21256
[5 empty] | 0.18 | 0.46245 | 0.39335 | 0.21256
Optimum Drive System - FWD or RWD: |  | FWD |  |  | 0.19 | 0.43539 | 0.41531 | 0.21256
Check which has the lowest required friction coefficient (FWD or RWD): 𝜇f or 𝜇r |  |  |  |  | 0.2 | 0.41132 | 0.43987 | 0.21256
[5 empty] | 0.21 | 0.38977 | 0.46751 | 0.21256
[5 empty] | 0.22 | 0.37036 | 0.49886 | 0.21256
[5 empty] | 0.23 | 0.3528 | 0.53471 | 0.21256
[5 empty] | 0.24 | 0.33683 | 0.57612 | 0.21256
Minimum required Tractive Force for estimated 𝜇: |  |  |  |  | 0.25 | 0.32224 | 0.62448 | 0.21256
Friction coefficient at 𝜇f = 𝜇r from your 𝜇-graph (Fig.1) | 𝜇W | mu_W | 0.42511 |  | 0.26 | 0.30886 | 0.68171 | 0.21256
Rolling friction coefficient | 𝜇ROL | mu_rol | 0.003 | - | 0.27 | 0.29655 | 0.75048 | 0.21256
Front Wheel Drive Tractive Force (Traction) | FTF | F_Tf | 5.7044 | N | 0.28 | 0.28518 | 0.83468 | 0.21256
Rear Wheel Drive Tractive Force (Traction) | FTR | F_Tr | 2.9435 | N | 0.29 | 0.27465 | 0.94016 | 0.21256
All Wheel Drive Tractive Force (Traction) | FTawd | F_Tawd | 8.648 | N | 0.3 | 0.26487 | 1.0762 | 0.21256
[5 empty] | 0.31 | 0.25577 | 1.2582 | 0.21256
Minimum required Wheel Torque based on Tractive Force: |  |  |  |  | 0.32 | 0.24727 | 1.5142 | 0.21256
Front Wheel Diameter | Dfw | Diam_fw | 0.05 | m | 0.33 | 0.23931 | 1.9012 | 0.21256
Rear Wheel Diameter | Drw | Diam_rw | 0.025 | m | 0.34 | 0.23185 | 2.5539 | 0.21256
Front Wheel Torque | Tfw | T_Fw | 0.14261 | N-m | 0.35 | 0.22485 | 3.8889 | 0.21256
Rear Wheel Torque | Trw | T_Rw | 0.036794 | N-m | 0.36 | 0.21825 | 8.1483 | 0.21256
All Wheel Torque | Taw | T_Aw | 0.16215 | N-m | 0.37 | 0.21203 | -85.5202 | 0.21256
[5 empty] | 0.38 | 0.20615 | -6.8441 | 0.21256
Propulsion Power based on Tractive Force: |  |  |  |  | 0.39 | 0.2006 | -3.5647 | 0.21256
Drive System Efficiency | 𝜂 | eta | 0.7 | - | 0.4 | 0.19533 | -2.4099 | 0.21256
RMS Velocity up the ramp | Vrms | v_rms | 0.2 | m/s | 0.41 | 0.19033 | -1.8203 | 0.21256
FWD Power | PFWD | P_FWD | 0.79862 | W | 0.42 | 0.18558 | -1.4625 | 0.21256
RWD Power | PRWD | P_RWD | 0.41209 | W | 0.43 | 0.18107 | -1.2222 | 0.21256
AWD Power | PAWD | P_AWD | 1.3621 | W | 0.44 | 0.17676 | -1.0497 | 0.21256
[5 empty] | 0.45 | 0.17266 | -0.91993 | 0.21256
Checking Propulsion Power using Weight Distribution on Wheels (𝛽): |  |  |  |  | 0.46 | 0.16875 | -0.8187 | 0.21256
Fraction of weight on Front wheel | 𝛽f | betaf | 0.65963 | - | 0.47 | 0.165 | -0.73753 | 0.21256
Fraction of weight on Rear wheel | 𝛽r | betar | 0.34037 | - | 0.48 | 0.16142 | -0.67101 | 0.21256
FWD Propulsion Power based on Weight Distrib. (𝛽): | P𝛽-FWD | P_b-FWD | 0.52679 | W | 0.49 | 0.15799 | -0.61549 | 0.21256
RWD Propulsion Power based on Weight Distrib. (𝛽): | P𝛽-RWD | P_b-RWD | 0.14026 | W | 0.5 | 0.15471 | -0.56846 | 0.21256
AWD Propulsion Power based on Weight Distrib. (𝛽): | P𝛽-AWD | P_b-AWD | 1.2171 | W
[5 empty] | 0.19413 | 0.42511

## Sheet2
Description | Symbol | Variable Name | VALUE | UNITS
Vehicle/Hill Parameters: |  |  |  |  | Lc-var | 𝜇fwd | 𝜇rwd | 𝜇awd
Mass | m | mass | 2.12 | kg | 0 | -3.8889 | 0.20154 | 0.21256
Wheelbase | L | L | 0.35 | m | 0.01 | -8.1483 | 0.20715 | 0.21256
CoM distance from Rear Wheel | Lc | Lc | 0.25 | m | 0.02 | 85.5202 | 0.21309 | 0.21256
CoM Height from ground | hc | hc | 0.09 | m | 0.03 | 6.8441 | 0.21937 | 0.21256
Force (weight) | Fmg | Fmg | 20.7972 | N | 0.04 | 3.5647 | 0.22603 | 0.21256
[5 empty] | 0.05 | 2.4099 | 0.23312 | 0.21256
Normal Wheel Forces and Tipping Angle: |  |  |  |  | 0.06 | 1.8203 | 0.24066 | 0.21256
Incline Angle (Hill) | 𝜃 | theta | 12 | deg | 0.07 | 1.4625 | 0.2487 | 0.21256
Normal Force on Both Front Wheels | Nf | Nf | 13.4186 | N | 0.08 | 1.2222 | 0.25731 | 0.21256
Normal Force on Both Rear Wheels | Nr | Nr | 6.9241 | N | 0.09 | 1.0497 | 0.26652 | 0.21256
CoM Tipping Height | hmax | hmax | 1.1762 | m | 0.1 | 0.91993 | 0.27643 | 0.21256
Tipping Angle | 𝜃max | theta_tip | 70.2011 | deg | 0.11 | 0.8187 | 0.28709 | 0.21256
[5 empty] | 0.12 | 0.73753 | 0.29862 | 0.21256
Minimum Required Friction Coefficient: |  |  |  |  | 0.13 | 0.67101 | 0.31111 | 0.21256
Minimum Friction Coefficient for FWD | 𝜇f | mu_f | 0.32224 | - | 0.14 | 0.61549 | 0.32468 | 0.21256
Minimum Friction Coefficient for RWD | 𝜇r | mu_r | 0.62448 | - | 0.15 | 0.56846 | 0.3395 | 0.21256
Minimum Friction Coefficient for AWD | 𝜇awd | mu_awd | 0.21256 | - | 0.16 | 0.52811 | 0.35573 | 0.21256
CoM distance for 𝜇f = 𝜇r | Lc-equal | Lc-eq | 0.19413 | m | 0.17 | 0.49311 | 0.3736 | 0.21256
[5 empty] | 0.18 | 0.46245 | 0.39335 | 0.21256
Optimum Drive System - FWD or RWD: |  | FWD |  |  | 0.19 | 0.43539 | 0.41531 | 0.21256
Check which has the lowest required friction coefficient (FWD or RWD): 𝜇f or 𝜇r |  |  |  |  | 0.2 | 0.41132 | 0.43987 | 0.21256
[5 empty] | 0.21 | 0.38977 | 0.46751 | 0.21256
[5 empty] | 0.22 | 0.37036 | 0.49886 | 0.21256
[5 empty] | 0.23 | 0.3528 | 0.53471 | 0.21256
[5 empty] | 0.24 | 0.33683 | 0.57612 | 0.21256
Minimum required Tractive Force for estimated 𝜇: |  |  |  |  | 0.25 | 0.32224 | 0.62448 | 0.21256
Friction coefficient at 𝜇f = 𝜇r from your 𝜇-graph (Fig.1) | 𝜇W | mu_W | 0.42511 |  | 0.26 | 0.30886 | 0.68171 | 0.21256
Rolling friction coefficient | 𝜇ROL | mu_rol | 0.003 | - | 0.27 | 0.29655 | 0.75048 | 0.21256
Front Wheel Drive Tractive Force (Traction) | FTF | F_Tf | 5.7044 | N | 0.28 | 0.28518 | 0.83468 | 0.21256
Rear Wheel Drive Tractive Force (Traction) | FTR | F_Tr | 2.9435 | N | 0.29 | 0.27465 | 0.94016 | 0.21256
All Wheel Drive Tractive Force (Traction) | FTawd | F_Tawd | 8.648 | N | 0.3 | 0.26487 | 1.0762 | 0.21256
[5 empty] | 0.31 | 0.25577 | 1.2582 | 0.21256
Minimum required Wheel Torque based on Tractive Force: |  |  |  |  | 0.32 | 0.24727 | 1.5142 | 0.21256
Front Wheel Diameter | Dfw | Diam_fw | 0.05 | m | 0.33 | 0.23931 | 1.9012 | 0.21256
Rear Wheel Diameter | Drw | Diam_rw | 0.025 | m | 0.34 | 0.23185 | 2.5539 | 0.21256
Front Wheel Torque | Tfw | T_Fw | 0.14261 | N-m | 0.35 | 0.22485 | 3.8889 | 0.21256
Rear Wheel Torque | Trw | T_Rw | 0.036794 | N-m | 0.36 | 0.21825 | 8.1483 | 0.21256
All Wheel Torque | Taw | T_Aw | 0.16215 | N-m | 0.37 | 0.21203 | -85.5202 | 0.21256
[5 empty] | 0.38 | 0.20615 | -6.8441 | 0.21256
Propulsion Power based on Tractive Force: |  |  |  |  | 0.39 | 0.2006 | -3.5647 | 0.21256
Drive System Efficiency | 𝜂 | eta | 0.7 | - | 0.4 | 0.19533 | -2.4099 | 0.21256
RMS Velocity up the ramp | Vrms | v_rms | 0.2 | m/s | 0.41 | 0.19033 | -1.8203 | 0.21256
FWD Power | PFWD | P_FWD | 0.79862 | W | 0.42 | 0.18558 | -1.4625 | 0.21256
RWD Power | PRWD | P_RWD | 0.41209 | W | 0.43 | 0.18107 | -1.2222 | 0.21256
AWD Power | PAWD | P_AWD | 1.3621 | W | 0.44 | 0.17676 | -1.0497 | 0.21256
[5 empty] | 0.45 | 0.17266 | -0.91993 | 0.21256
Checking Propulsion Power using Weight Distribution on Wheels (𝛽): |  |  |  |  | 0.46 | 0.16875 | -0.8187 | 0.21256
Fraction of weight on Front wheel | 𝛽f | betaf | 0.65963 | - | 0.47 | 0.165 | -0.73753 | 0.21256
Fraction of weight on Rear wheel | 𝛽r | betar | 0.34037 | - | 0.48 | 0.16142 | -0.67101 | 0.21256
FWD Propulsion Power based on Weight Distrib. (𝛽): | P𝛽-FWD | P_b-FWD | 0.52679 | W | 0.49 | 0.15799 | -0.61549 | 0.21256
RWD Propulsion Power based on Weight Distrib. (𝛽): | P𝛽-RWD | P_b-RWD | 0.14026 | W | 0.5 | 0.15471 | -0.56846 | 0.21256
AWD Propulsion Power based on Weight Distrib. (𝛽): | P𝛽-AWD | P_b-AWD | 1.2171 | W
[5 empty] | 0.19413 | 0.42511
4.8948